## bom
Comment | Description | Designator | Footprint | LibRef | Quantity
22U | 贴片电解电容 | C13 | SMD-EC-F4 | C_贴片电解 | 1
10U | 贴片电解电容 | C18 | SMD-EC-F4 | C_贴片电解 | 1
AS5047 | 磁编码器芯片 | I1 | TSSOP14 | AS5047 | 1
3.3U | 贴片屏蔽式功率电感 | L1 | NR4030 | L_贴片功率 | 1
56.2K | 贴片电阻 | R4 | R_0603 | R_贴片 | 1
0.2R | 贴片电阻 | R11 | R_0603 | R_贴片 | 1
MSK12C02 | 单刀双掷开关，卧贴，额定电流：50mA，额定电压：12V | SW2 | MSK12C02 | MSK12C02 | 1
STM32F103CBU6 | STM32 ARM-based 32-bit MCU Performance Line with 128 kB Flash, 20 kB Internal RAM, -40 to +85癈 Temperature, 48-Pin VFQFPN, Tray | U1 | VFQFPN48_N | STM32F103CBU6 | 1
MAX3051EKA | CAN-1Mbps | U2 | SOT23-8 | MAX3051EKA | 1
AS4950 | 直流电机驱动，3A | U3 | SOP8-EP | AS4950 | 1
TPS56320 | 小封装3A开关电源 | V1 | SOT23-6 | TPS56320 | 1